## List1
	Troškovnička stavka

1.	Nabava, doprema i izvedba hidrauličkog vezanog površinskog završnog sloja od mješavine organsko-mineralnog veziva i lomljenog kamenog agregata frakcije 0-8 mm. Vezivo je 100% prirodnog podrijetla, organski prah od tropskih biljaka (Psyllium sp., bez aditiva ili komponenti kemijskog podrijetla), po uzoru na „STABILIZER 2000“, u skladu sa profilom za staze od kamenog drobljenca.
	Opis se ne odnosi na cementnu stabilizaciju.

	Boja:	agregat određuje boju
	Frakcija agregata od:	0-8 mm ( prema recepturi )
	Udio finih čestica <0,063 mm	15-20 %
	Proctorova gustoća:	2,128 g/cm3
	Vodonepropusnost i.M. k*	94,0x10-4
	Čvrstoća gornje površine:	108,6 kN/m2
	Optim. udio vode ( WPR )	11,70%
	Debljina sloja u zbijenom stanju:	6 cm

	Miješanje se izvodi u betonari ili na licu mjesta prisilnim miješanjem ( ne gravitacijsko miješanje ). Prijevoz do gradilišta se vrši kamionom ( ne mikserom ). / Ugradnja se može izvesti ručno ili finišerom, između rubnjaka u skladu sa projektom uključujući jednostruko zalijevanje cijele površine finim mlazom.
	Zbijanje površine izvodi se valjanjem (bez vibracije ) u polusuhom stanju. Težina valjka 1 – 3 tone.
	Izvoditi samo za stabilnog i suhog vremena. Minimalna temperatura za izvođenje je 5°C.
	Sastav agregata 0-8 mm mora odgovarati propisanoj granulometrijskoj krivulji.
	Sve površine nosivog i završnog sloja moraju biti ugrađene s padom u skladu s normom za vezane vodopropusne površine.		m2